## desktop
Jednostka Komputerowa | szt x 40
Specyfikacja techniczna:
Procesor | Intel Core i5-10400 lub równoważny
Chipset | Intel B460 lub równoważny
Pamięć RAM | 16 GB (DIMM DDR4, 3200 MHz)
Karta graficzna | zintegrowana w procesorze
Dysk SSD PCIe | 512 GB
Wbudowane napędy optyczne | Nagrywarka DVD+/-RW DualLayer
Dźwięk | Zintegrowana karta dźwiękowa
Łączność | Wi-Fi 5 (802.11 a/b/g/n/ac)
LAN 10/100/1000 Mbps
Bluetooth
Złącza - panel przedni | USB 2.0 – min 2 szt.
USB 3.1 Gen. 1 (USB 3.0) – min 2 szt.
Wyjście słuchawkowe/wejście mikrofonowe - 1 szt.
Czytnik kart pamięci - 1 szt.
Złącza - panel tylny | USB 2.0 – min 2 szt.
USB 3.1 Gen. 1 (USB 3.0) – min 2 szt.
Wyjście audio - 1 szt.
RJ-45 (LAN Gbit) - 1 szt.
VGA (D-sub) - 1 szt.
HDMI - 1 szt.
AC-in (wejście zasilania) - 1 szt.
PCI-e x16 | 1 szt.
PCI-e x1 | 2 szt.
PCI – 1 | 1 szt.
SATA III | 1 szt.
Kieszeń wewnętrzna 3,5" | 1 szt.
Zasilacz | Min 260 W
Obudowa | Tower kolor czarny
Klawiatura przewodowa
Mysz przewodowa
Kabel zasilający
Oprogramowanie
Microsoft Windows 10 Pro PL (wersja 64-bitowa)
Microsoft Office 2021 PL Home and Business
Gwarancja | Min 36 miesięcy

## monitor
Monito Komputerowy | szt x 40
Specyfikacja techniczna:
Przekątna ekranu | 24"
Powłoka matrycy | Matowa
Rodzaj matrycy | IPS
Typ ekranu | Płaski
Rozdzielczość ekranu | Min 1920 x 1080 (FullHD)
Format obrazu | 16:9
Częstotliwość odświeżania ekranu | Min 60 Hz
Czas reakcji | Min 4 ms
Jasność | Min 250 cd/m²
Kontrast dynamiczny | 5 000 000:1
Kąt widzenia w poziomie | 178 stopni
Kąt widzenia w pionie | 178 stopni
Złącza | VGA (D-sub) - 1 szt.
HDMI – min 1 szt.
DisplayPort – min 1 szt.
Głośniki | 2xmin 2W
Możliwość montażu na ścianie | VESA
Klasa energetyczna | E
Kolor | Czarny
Kabel zasilający
Kabel audio
Kabel HDMI
Kabel DisplayPort
Gwarancja | Min 36 miesięcy

## allinone
Jednostka Komputerowa | szt.5
Specyfikacja techniczna:
Procesor | Intel Core i5 10500T lub równoważny
Chipset | Intel B460 lub równoważny
Pamięć RAM | 8 GB DIMM DDR4
Karta graficzna | zintegrowana w procesorze
Dysk SSD PCIe | 256 GB
Wbudowane napędy optyczne | bez
Dźwięk | Zintegrowana karta dźwiękowa
Matryca monitora | IPS
Ekran dotykowy | Tak
Wielkość przekątnej | Min 21.5"
Rozdzielczość natywna | Min 1920 x 1080 (Full HD)
Częstotliwość synchronizacji | Min 60 Hz
Poziomy kąt widzenia | Min 89
Pionowy kąt widzenia | Min 89
Czas reakcji | Min 25 ms
Jasność obrazu | 250 cd/m²
Współczynnik kontrastu obrazu | Min 700:1
Głośniki | Wbudowane 2 szt.
Złącza | RJ-45 (LAN Gbit) - 1 szt.
USB 3.2 Gen. 1 (USB 3.0) – min 3 szt.
USB-C 3.2 Gen 1 – min 1 szt.
Wyjście audio - 1 szt.
Czytnik kart pamięci - 1 szt.
Zasilacz | Min 130 W
Obudowa | all in one
Klawiatura przewodowa
Mysz przewodowa
Kabel zasilający
Oprogramowanie
Microsoft Windows 10 Pro PL (wersja 64-bitowa)
Microsoft Office 2021 PL Home and Business
Gwarancja | Min 36 miesięcy

## laptop
Jednostka Komputerowa | szt.5
Specyfikacja techniczna:
Procesor | Intel Core i5 10210U lub równoważny
Przekątna ekranu | 14''
Rozdzielczość | Min 1920 x 1080 (FHD 1080)
Powierzchnia matrycy | Matowa
Technologia podświetlania | Diody LED
Typ matrycy | TFT IPS
Pamięć RAM | 16 GB SODIMM DDR4
Dysk SSD M.2 PCIe | 256 GB
Komunikacja | Wi-Fi 5 (802.11 a/b/g/n/ac)
LAN 10/100/1000 Mbps
Bluetooth
Złącza | USB 2.0 – min 1 szt.
USB 3.0 – min 2 szt.
USB-C 3.1 – min 1 szt.
HDMI - 1 szt.
Czytnik kart pamięci - 1 szt.
Wyjście audio - 1 szt.
RJ-45 (LAN Gbit) - 1 szt.
Kamera internetowa | Tak
Mikrofon | Tak
Podświetlana klawiatura | Tak
Czytnik linii papilarnych | Tak
Głośniki | 2xmin 2W
Obudowa | Laptop
Zasilacz | Tak
System operacyjny | Windows 10 Pro 64-bit
Dodatkowe oprogramowanie | Microsoft Office 2021 PL Home and Business
Gwarancja | Min 36 miesięcy

## drukarka
Rodzaj Urządzenia | drukarka szt.20
Specyfikacja techniczna:
technologia druku | laserowa monochromatyczna
format | A4
szybkość procesora | 800 MHz (x2)
miesięczne obciążenie | do 80000 stron
wydajność standardowa zasobnika z tonerem | do 10000 str. A4 (wg normy producenta, wydruk ciągły)
standardowa pamięć | 1024 MB
rozdzielczość druku mono | 600x600 dpi (Jakość wydruku: Maks. 1200 × 1200 dpi)
szybkość drukowania mono | do 33 stron A4/min
czas do wydruku pierwszej strony | do 5,5 sekund
czas nagrzewania | do 14 sekund
automatyczny druk dwustronny | tak
ilość podajników w standardzie | 2
podajnik na pojedyncze arkusze | tak
opcjonalny podajnik papieru | tak
ręczne podawanie nośników | tak
obsługiwane rodzaje nośników | papier zwykły
papier makulaturowy
papier o wysokiej gramaturze
papier o niskiej gramaturze
etykiety
kartki pocztowe
koperty
obsługiwane formaty nośników
A4
A5
A6
B5
Legal
Letter
Executive
Statement
OFFICIO
B-OFFICIO
M-OFFICIO
GLTR
GLGL
Foolscap
16K
kartki indeksowe
koperty (COM10, Monarch, DL, C5)
Języki i Emulacje | UFRII
PCL 5e (Sterownik PCL5e firmy Canon nie jest dostarczany, ale urządzenie obsługuje polecenia PCL5e)
PCL 6
ethernet - druk w sieci LAN | tak
standardowe rozwiązania komunikacyjne | USB (2.0 Hi-Speed)
Zasilanie | sieciowe AC (220-240V)
Wymagania Systemowe | Windows 10 / Windows 8.1 / Windows 7 / Server 2019 / Server 2016 / Server 2012R2 / Server 2012 / Server 2008R2 / Server 2008
Mac OS X 10.9.5 i nowsze / Mac OS 10.14
UNIX
Linux
Gwarancja | Min 36 miesięcy

## urządzenie_wielofunkcyjne
Rodzaj Urządzenia | urządzenie wielofunkcyjne szt.10
Specyfikacja techniczna:
technologia druku | laserowa monochromatyczna
format | A4
wydajność tonera standardowego | do 10000 str. A4 (5% pokrycie strony, wydruk ciągły)
standardowa pamięć | 1024 MB
miesięczne obciążenie | do 80000 stron
rozdzielczość druku mono | 600x600 dpi (maks. 1200 x 1200 - jakość druku dzięki technologii udoskonalania obrazu)
szybkość drukowania mono | do 38 stron A4/min
czas do wydruku pierwszej strony | do 5,5 sekund
czas nagrzewania | do 14 sekund
automatyczny druk dwustronny | tak
skanowanie w kolorze | tak
skanowanie dwustronne | tak
skanowanie do e-maila | tak
optyczna rozdzielczość skanowania | do 600x600 dpi
rozszerzona rozdzielczość skanowania | do 9600x9600 dpi
kodowanie koloru | 24 bit
skala szarości | 256 poziomy
skanowanie do plików w formacie | TIFF
JPEG
PDF
PDF (kompaktowy, przeszukiwalny)
rozdzielczość kopiowania | 600x600 dpi
szybkość kopiowania | do 38 kopii/min (A4)
zakres skalowania | min 25 %
max 400 %
ilość kopii na arkuszu, N-up | do 4 kopii/arkusz
maksymalna liczba kopii | 999
automatyczne kopiowanie dwustronne | tak
maksymalna gramatura nośników | do 163 g/m²
ilość podajników w standardzie | 3
automatyczny podajnik dokumentów (ADF) | tak
pojemność podajnika automatycznego (ADF) | 50 arkuszy
podajnik na pojedyncze arkusze | tak
opcjonalny podajnik papieru | tak
pojemność głównego podajnika papieru | do 250 arkuszy
maksymalna pojemność podajników | do 950 arkuszy
pojemność odbiornika papieru | do 150 arkuszy
możliwość drukowania kopert | tak
niestandardowe wymiary nośników (szerokość) | min 76,2 mm
max 216 mm
niestandardowe wymiary nośników (długość) | min 127 mm
max 355,6 mm
obsługiwane rodzaje nośników | papier zwykły
papier makulaturowy
papier o wysokiej gramaturze
papier o niskiej gramaturze
etykiety
pocztówki
koperty
obsługiwane formaty nośników
A4
A5
A6
B5
Legal
Letter
Executive
Statement
Officio
B-Officio
M-Officio
GLTR
GLGL
Foolscap
16K
kartki indeksowe
koperty (COM10, Monarch, DL, C5)
standardowe języki drukarki | UFRII
PCL 5
PCL 6
PostScript
ethernet - druk w sieci LAN | tak
standardowe rozwiązania komunikacyjne | USB (2.0 Hi-Speed)
Zasilanie | sieciowe AC (220-240V)
Wymagania Systemowe | Windows 10 / Windows 8.1 / Windows 7 / Server 2019 / Server 2016 / Server 2012R2 / Server 2012 / Server 2008R2 / Server 2008
Mac OS X 10.9.5 i nowsze / Mac OS 10.14
UNIX
Linux (obsługa zarówno drukowania, jak i skanowania w systemie Linux dostępna od grudnia 2019 r.)
Gwarancja | Min 36 miesięcy

## akcesoria
Akcesoria Komputerowe
klawiatura komputerowa | 70 szt.
mysz przewodowa | 60 szt.
mysz bezprzewodowa | 20 szt.
dysk SSD M.2 min 256GB | 15 szt.
dysk SSD 2,5” min 240GB | 15 szt.
przewód HDMI 3m | 50 szt.
przewód USB drukarkowy 3m | 50 szt.
listwa zasilająca min 5 gniazd 3m | 50 szt.
Specyfikacja techniczna
Mysz Przewodowa:
Typ myszy | Optyczna
Komunikacja z komputerem | Przewodowa
Interfejs | USB
Zasięg [m] | 2021-08-01
Profil myszy | Uniwersalny
Rozdzielczość | 1000 dpi
Liczba przycisków | 3
Liczba rolek | 1
Kolor | Czarny
Mysz Bezprzewodowa:
Typ myszy | Optyczna
Wbudowany akumulator | Nie
Komunikacja z komputerem | Bezprzewodowa
Interfejs | USB
Zasięg [m] | 10
Profil myszy | Uniwersalny
Rozdzielczość | 1000 dpi
Liczba przycisków | 3
Liczba rolek | 1
Kolor | Czarny
Klawiatura przewodowa:
Typ klawiatury | Membranowa
Układ klawiszy | Standardowy
Klawisze multimedialne | Tak
Klawisze multimedialne - liczba | 9
Klawisze internetowe | Nie
Klawisze numeryczne | Tak
Inne | Ciche klawisze, Klawiatura pełnowymiarowa
Wbudowany HUB USB | Nie
Krótki skok klawisza | Tak
Podświetlenie | Nie
Komunikacja z komputerem | Przewodowa
Interfejs | USB
Kolor | Czarny
Dysk SSD 512GB 2,5
Rodzaj dysku | SSD
Pojemność dysku | 512 GB
Typ dysku | Wewnętrzny
Format | 2.5"
Interfejs | SATA III (6 Gb/s)
Minimalna prędkość odczytu [MB/s] | 500
Minimalna prędkość zapisu [MB/s] | 450
Załączona dokumentacja | Karta gwarancyjna
Gwarancja | 36 miesięcy
Dysk SSD M.2
Rodzaj dysku | SSD
Pojemność dysku | 512 GB
Typ dysku | Wewnętrzny
Format | M.2
Interfejs | PCI Express x4 NVMe
Minimalna prędkość odczytu [MB/s] | 1900
Minimalna prędkość zapisu [MB/s] | 1500
Załączona dokumentacja | Karta gwarancyjna
Gwarancja | 36 miesięcy