## Arkusz1
ELEKTROTERAPIA
L.P. | Nazwa przedmiotu | Specyfikacja parametrów technicznych | J.m. | Ilość | Cena jednostkowa netto w zł | Stawka podatku VAT | Podatek VAT | Cena jednostkowa brutto w zł | Wartość netto | Wartość brutto
1 | INHALATOR ULTRADŹWIĘKOWY | • Kompleksowa terapia dróg oddechowych • Zastosowanie naczynia na lek dzięki czemu lek nie ulega zbędnemu podgrzewaniu przez przetwornik • Czujnik poziomu cieczy pośredniej - zabezpieczenie przetwornika • Termoaerozol - podgrzany aerozol, który podnosi komfort inhalacji i zapobiega wyziębieniu płuc. • Programowanie zabiegu inhalacji - możliwość zapamiętania wszystkich ustawień na konkretnym programie, dzięki czemu można w łatwy i szybki sposób rozpocząć zabieg, pamiętając jedynie jego numer • Układ czasowy - odliczanie czasu trwania zabiegu i automatyczne wyłączenie inhalatora po zakończonym zabiegu • Przejrzysty panel sterujący • Praca ciągła • Praca bezgłośna • Średnica cząstek (średnia) MMAD:* 1,85 μm • Frakcja respirabilna (do 5,0 mm): 100% • Wydajność aerozolu:** 0 ÷ 4 ml / min • Wydajność nawiewu: 0 ÷ 20 l / min • Pojemność naczynia na lek: max. 30 ml • Częstotliwość pracy: 2,7 ± 0,1 MHz • Temperatura termoaerozolu: max. 37°C • Programowanie czasu inhalacji: 1 ÷ 99 min • Zasilanie: AC 230 V, 50 Hz • Maksymalny pobór mocy: 75 VA • Wymiary (w mm): od 330x230x 115 do 345x240x130 • Ciężar: do 7 kg • Poziom mocy akustycznej: <40 dB(A) | szt | 2
2 | STANOWISKO DO INHALCJI | • Stanowisko do inhalacji pozwalające na optymalna konfiguracje terapii. • Stanowisko - składa się z blatu zabiegowego z obudową wykonaną z płyty MDF i higienicznych przegródek z tworzywa sztucznego . • Konstrukcja wyposażona w gniazda sieciowe, oświetlenie oraz wyciąg powietrza w czasie zabiegu. • Stanowisko inhalacyjne pozwalające na przeprowadzanie zabiegów inhalacyjnych z zachowaniem pełni bezpieczeństwa higienicznego i mikrobiologicznego (wydychany aerozol jest wyprowadzany do wentylacji poprzez zamontowany system wyciągu). • Zasilanie: 230V, 50Hz • Wysokość: 166 cm • Szerokość: 60 cm • Głębokość: 60 cm • Wysokość zamontowania blatu: 84 cm • Odległość pomiędzy blatem a wyciągiem: 65 cm: | szt. | 2
3 | STÓŁ DO MASAŻU 5 SEGMENTOWY Z ELEKTRYCZNĄ ZMIANĄ WYSOKOŚCI LEŻYSKA ( ŁAMANY) | - Stół do masażu 5 segmentowy z elektryczną zmianą wysokości leżyska za pomocą ramy (łamany). - Tapicerka winylowa jest antybakteryjna a podstawa wykonana ze stalowych profili malowanych proszkowo. - Stół wyposażony jest w pięciosegmentowe leżysko dzięki czemu masażysta może go dopasować do aktualnych potrzeb. - Regulacja wysokości od 45 do 95 cm w tym modelu przez siłownik elektrycznych. - Kąt pochylenia zagłówka i części tylnej regulowany za pomocą sprężyn gazowych. - możliwość łamania stołu za pomocą ręcznego podnośnika śrubowego, co pozwala na ustawienie pozycji Pivota. Standardowo zagłówek wykonany jest z wymodelowanym wycięciem w kształcie gruszki dla wygody pacjenta, Parametry techniczne: Wysokość (regulowana): 45 - 95 cm Długość: 195 cm Szerokość: 68 cm Maksymalne obciążenie: 200 kg Regulacja kąta pochylenia zagłówka: od –80 do +45 stopni Waga: do 55 kg Kolor jasnoszary | szt | 3
4 | KRZESŁO DO MASAŻU PRESTIGE | • Krzesło do masażu wykorzystywane jest do wykonywania masażu pleców, barków oraz szyi. • Dzięki regulowanej wysokości siedziska, a także kątów nachylenia podgłówka i półki pod ramiona krzesło można idealnie dopasować do wymogów każdego pacjenta. • Wysokość siedziska krzesła regulowana jest skokowo. • Konstrukcja stelaża wykonana jest z aluminium, co sprawia, że krzesło jest lekkie a zarazem wytrzymałe i stabilne. • Niska waga krzesła umożliwia jego łatwe składanie oraz przenoszenie. • Szerokość: 55 cm • Wysokość: od 110 cm do 120 cm • Głębokość: od 65 cm do 75 cm • Dopuszczalne obciążenie: 150 kg • Waga: 10 kg Kolor jasnoszary | szt. | 1
5 | TABORET DO MASAŻU NA KÓŁKACH | Taboret o chromowanej konstrukcji. chromowany podnóżek, wyyposażony w kółka. Wysokiej jakości materiał skóropodobny siedziska . Kolor jasnoszary DANE TECHNICZNE: • Wysokość: od 60 cm do 78 cm • Podstawa: Ø 62 • Tapicerka: Ø 34 • Kolor jasnoszary | szt. | 3
7 | KSZTAŁTKI | • Wałki, wymiary (śr./ dł.):
7a |  | 8x20 cm | szt. | 3
7b |  | 15x30 cm | szt. | 3
7c |  | 25x60 cm | szt. | 3
Półwałki , wymiary (dł./szer./wys.):
7d |  | 60x15x10 | szt. | 3
7e |  | 60x30x15 | szt. | 3
· Kliny, wymiary (dł./szer./wys.):
7f |  | 20x25x10 | szt. | 3
7g |  | 40x50x20 | szt. | 3
8 | APARAT DO ELEKTROTERAPII, TERAPII ULTRADŹWIĘKOWEJ, TERAPII PODCIŚNIENIOWEJ ( VACO) ORAZ TERAPII SKOJARZONEJ | • Aparat przeznaczony do elektroterapii, terapii ultradźwiękowej, terapii podciśnieniem i terapii skojarzonej • Zintegrowany z funkcjonalnym wózkiem z dwoma półkami zamykanymi oraz ze szklaną półką na przewody i głowice do elektroterapii • Kolorowy, dotykowy monitor o wielkości min. 12’’ • Możliwość konfiguracji ekranu startowego • Programy według działania •Programy według listy Elektroterapia • w pełni dwa niezależne kanały z możliwością pracy alternatywnej, równoczesnej lub samodzielnej • minimum 100 zdefiniowanych programów z możliwością indywidualnej modyfikacji wybranych parametrów zabiegu • dwukanałowy system elektrostymulacji pozwalający na prowadzenie zabiegów równoległych lub naprzemiennych • pełen przekrój prądów • możliwość łączenia programów z ultradźwiękami, terapia skojarzona • możliwość współpracy z Vaco, terapia skojarzona • parametry ustawiane indywidualnie, możliwość stosowania obwodu CC i CV • podstawa prądu galwanicznego 0%, 20%, 50% • zmiana polaryzacji manualna / automatyczna • trening pulsacyjny możliwość regulacji wszystkich parametrów • możliwość indywidualnej modyfikacji wybranych parametrów zabiegu i zapisanie na karcie SD 1GB • 120 miejsc wolnych + 120 na programy ulubione • programy do stymulacji mięśni, poprawy ich funkcjonowania oraz wydolności • wybór rodzaju zabiegu według wskazań podanych alfabetycznie lub według atlasu anatomicznego ciała Ultradźwięki • jedna głowica o wielkości 5 cm² z opatentowanym systemem typu „SonoSwing” lub równoważnym, do jednoczesnego i procentowego dawkowania częstotliwości zabiegowych z zakresu 0.8 MHz i 2,4 MHz (możliwość ustalania głębokości wnikania ultradźwięków co 10%) • 9 programów zdefiniowanych, 1 program wolny • maksymalna moc wyjściowa 3W/cm² (do głowicy 5 cm²) • sprzężenie sygnalizowane dźwiękowo i optycznie / zmiana koloru Terapia Podciśnieniowa • Moduł Vaco umieszczony w wózku • Praca ciągła i impulsowa • Podciśnienie 1 do 60 kPa • Elektrody 4 szt. śr. 9cm i 4szt. śr. 6cm z podkładami Terapia skojarzona • elektroterapia i ultradźwięki • elektroterapia i podciśnienie Wymiary • Aparat ok. szer.350 x gł. 220 x wys. 300mm • Aparat z wózkiem jezdnym ok. szer.600 x gł. 550 x wys. 1390 mm | szt. | 2
9 | LASER BIOSTYMULACYJNY ZE SKANEREM | • jednostki chorobowe wybierane wg nazwy • 20 programów użytkownika • 8 programów z częst. Nogiera • 30 programów z częst. Volla • 25 sekwencji dla aplikatorów skanujących • w zestawie aplikator skanujący R+IR 50/400mW na statywie z półką na sterownik 50 programów dla sondy IR i R 20 programów użytkownika - trzy tryby kreślenia pola zabiegowego: elipsa, linia, krzywe w granicach prostokąta - regulacja wysokości ramienia do 40 cm - regulacja położenia głowicy w dwóch osiach - automatyczne przeliczanie czasu pracy w zależności od wielkości pola zabiegowego • Tryby pracy: programowy/manualny • Duży, czytelny wyświetlacz • Obsługa w trybie graficznym • Możliwość automatycznego powtórzenia zabiegu • Edycja nazw programów użytkownika • Liczniki czasu pracy sond laserowych • Stabilizacja i regulacja mocy sond • Dwa uniwersalne gniazda sond • Regulacja mocy: 25-100% • Tryby pracy źródeł: ciągła, impulsowa • Zakres częstotliwości: 1-5000Hz • Wypełnienie: 25-75%, impuls 50us • Ilość programów zabiegowych: 50 • Ilość sekwencji zabiegowych: 10 • Ilość sekwencji skanera: 25 • Lokacje pamięci dla prog. uż.: 20 • Zegar zabiegowy - max 99:59 min, krok 1s • Zasilanie: 230V, 50Hz, 40W Menu w języku polskim Regulacja Kontrastu ekranu Sygnały dźwiękowe Instrukcja obsługi w języku polskim Certyfikat CE | szt. | 1
10 | LAMPA TYPU SOLLUX Z FILTREM WODNYM | • Lampa terapeutyczna z filtrem wodnym • Emisja: promieniowanie podczerwone (IR - A bez promieniowania UV.) • Filtr wodny absorbujący ze światła podczerwonego, częstotliwości 0,94; 1,18 • 1,38 mikrometra • Pobór mocy: 775 W • Pole naświetlania: do 25 cm przekroju przy odległości 32 cm • Wymiary maksymalne: 28 x 27 x 28 cm • Wielkość promieniowania: E = 225 W / cm2 • Lampa wyposażona w statyw jezdny • Dodatkowo w wyposażeniu lampy: - elektroniczny programator czasu zabiegu, - pręt dystansowy do utrzymania bezpiecznego dostępu - 30 cm; | szt. | 1
11 | APARAT DO KRIOTERAPII NA AZOT | • Czynnik chłodniczy: ciekły azot (LN2) • Pojemność zbiornika 31,5 litra • Temperatura strumienia gazu: -160°C (przy wylocie dyszy) • Liczba stopni regulacji intensywności nadmuchu: 4 • Zużycie zabiegowe ciekłego azotu: od 0,064 do 0,128 kg/min (praca ciągła) w zależności od ustawionej intensywności nadmuchu • Liczba zabiegów z jednego zbiornika ciekłego azotu: 50-86 (dla średniego czasu zabiegu = 3 min + 30 sekundowy rozruch) • Pomiar wagowy ilości azotu w zbiorniku • Zasilanie: 230 V +/- 10 % • Częstotliwość: 50 Hz • Pobór mocy: 500 W • Klasa ochronności: I • Poziom zakłóceń: N • Typ ochrony: B WYMIARY urządzenia: - wysokość (wymiar ze sztywnym króćcem montażowym węża zabiegowego) – ok. 103 cm - szerokość (wymiar podstawa z kółkami) – ok. 53 cm - długość (wymiar podstawa z kółkami) – ok. 60 cm MASA URZĄDZENIA: - waga całkowita urządzenia netto (bez azotu) – ok. 38 kg - waga całkowita urządzenia brutto (z azotem) – ok. 62 kg | szt. | 1
11a | BUTLA NA AZOT | Pojemność: od 30 L do 31,5 L. | szt. | 3
12 | APARAT DO KRIOTERAPII Z NADMUCHEM ZIMNEGO POWIETRZA | • Zimno wytwarzane w układzie chłodniczym • Możliwość prowadzenia zabiegów bez stosowania butli z gazem • Osiągana temperatura zabiegowa poniżej –30 stopni C • Wąż zabiegowy zbrojony o długości 180 cm • Dmuchawa zabiegowa wyposażona w silnik bezszczotkowy • Wymienne dysze o różnej średnicy – 3 sztuki (średnica 5,10,15mm) • Końcówka zabiegowa z wyjściem prostym i dodatkowym aplikatorem kątowym • Regulacja siły nadmuchu zimnego powietrza - skala 9 stopniowa • Kółka jezdne • Szklana półka • min. 6 programów fabrycznych • Możliwość zapamiętania min. 3 programów • Oprogramowanie testowe diagnozujące pracę aparatu informujące o konieczności dokonania czynności serwisowych • Wyświetlacz LCD, ekran dotykowy • Zasilanie 230V , 50Hz • Pobór mocy max. 1,5 kW • Wymiary:od wys. 645 mm, szer. 390 mm, gł.680 mm do wys 650 mm,szer. 400 mm, gł. 685 • Waga: do 65 kg | szt. | 1
13 | APARAT DO MAGNETOTERAPII DWUKANAŁOWY Z CEWKAMI 60 I 35 WRAZ Z LEŻANKĄ I PÓŁKĄ POD APARAT | • Dwa całkowicie niezależne kanały aplikacyjne generujące różne pola w tym samym czasie, • Typy pola: sinus, trójkąt, prostokąt półsinus, półtrójkąt, półprostokąt, • Tryb mieszany: różne rodzaje pola w jednej sesji zabiegowej, • Emisja ciągła i modulowana, • Duża indukcja pola magnetycznego, • Szeroki zakres częstotliwości, • Pełna kontrola nad parametrami zabiegowymi dla zaawansowanych użytkowników, • Jednostki chorobowe wybierane wg nazwy, • Minimum 40 jednostek chorobowych, • Minim 70 programów zabiegowych, • Minimum 40 programów do ustawienia dla użytkownika, • Tryby pracy: programowy/manualny, • Wyświetlacz znakowy – czytelna obsługa, • Wybór jednostek chorobowych po nazwie, • Zegar zabiegowy, • Cztery uniwersalne gniazda aplikatorów, • Autotest – bieżąca kontrola sprawności aparatu • Maksymalna indukcja: 10mT/100Gs • Parametry trybu modulowanego: impuls 1s/ przerwa 0,5-8s • Zakres częstotliwości: 2-60Hz • Zegar zabiegowy: 1-30min • Zasilanie: 230V, 50Hz, 580W • Wymiary sterownika: ok. 35x45x13,5cm • Aplikatory szpulowe wysokoprądowe o średnicy 35 i 60 cm oraz leżanka do aplikatora 60cm wraz z półką pod aprat | szt. | 1
RAZEM