## Arkusz1
L.P. | Nazwa przedmiotu | Specyfikacja parametrów technicznych | J.m. | Ilość | Cena jednostkowa netto w zł | Stawka podatku VAT | Podatek VAT | Cena jednostkowa brutto w zł | Wartość netto | Wartość brutto
1 | MATERAC 1- CZĘŚCIOWY | • Wykonanie: twarda pianka poliuretanowa, pokrycie wytrzymałym, łatwozmywalnym materiałem skóropodobnym, wymiary 195 x 85 x 5 cm | szt. | 4
2 | MATERAC 3- CZĘŚCIOWY | • Wykonanie: twarda pianka poliuretanowa, pokrycie wytrzymałym, łatwozmywalnym materiałem skóropodobnym, wymiary 195 x 85 x 5 cm | szt. | 2
3 | DRABINKA REHABILITACYJNA Z OKUCIAMI | • Wykonanie: drewno bukowe. • Dołączony zestaw montażowy. • W zestawie montażowym: • 8 szt. x śruby, • 4 szt. x uchwyty do mocowania. • Wymiary 250cm x90 cm. | szt | 1
4 | LUSTRO KOREKCYJNE ZE SKRZYDŁAMI BOCZNYMI | Lustro korekcyjne ze skrzydłami bocznymi (0,70-0,70-0,70) x 1,60 m Wysokość całkowita: .190 cm Szerokość całkowita:. 75 cm Wysokość tafli: 160 cm Szerokość tafli: 70 cm Oczko siatki: 20x17 cm Wysokość skrzydła: 188 cm Szerokość skrzydła: 75 cm Wysokość tafli skrzydła: 160 cm Szerokość tafli skrzydła: 70 cm | szt. | 1
5 | STÓŁ DO PIONIZACJI Z REGULOWANĄ WYSOKOŚCIĄ W POZIOMIE I PIONIE Z NAPĘDEM ELEKTRYCZNYM | Stół do pionizacji z możliwością regulacji kąta nachylenia i wysokości • wyposażony w jednolite leże z podestem (podnóżkiem) pod stopy pacjenta • wyposażony w 3 pasy stabilizujące na klatkę piersiową, biodra, nogi • na szynach zamontowane są drewniane uchwyty, dzięki którym pacjent ma dodatkowe zabezpieczenia. • stół posiada 4 koła jezdne z hamulcem, które pozwalają na swobodne i bezpieczne przemieszczanie z miejsca na miejsce Wyposażenie standardowe: • regulacja wysokości 50 - 90 cm za pomocą pilota ręcznego • pionizacja od 0 do 90 stopni odbywa się elektrycznie za pomocą pilota ręcznego • 3 pasy do stabilizacji pacjenta ( klatka piersiowa, miednica/biodra i na kończyny dolne) • 4 skrętne kółka z hamulcem • szerokość tapicerki 70 cm • szerokość konstrukcji 85 cm • długość 195 cm | szt. | 1
6 | PUR - PRZYŁÓŻKOWE URZĄDZENIE REHABILITACYJNE | Kółka jezdne pozwalające na przemieszczenie PUR-a bez konieczności przewożenia pacjenta na salę rehabilitacyjną. • Szerokość - 45/70 cm • Wysokość – 200 cm • Szerokość poprzeczna – 235 cm • Maksymalne obciążenie – 160 kg • Waga do 37 kg | szt. | 1
7 | STÓŁ REHABILITACYJNY 2- CZĘŚCIOWY Z RĘCZNĄ ZMIANĄ WYSOKOŚCI LEŻYSKA – 1 SZTUKA | • Przeznaczony do ćwiczeń i zawieszeń w kabinie UGUL • Dwusegmentowy z korbową zmianą wysokości w zakresie 550-950 mm. • Regulowany zagłówek od - 60 do +35 stopni. • Uchwyty dla pasa stabilizacyjnego. • Wymiary leżyska 1950 x 680 mm. • Masa: do 60kg. • Kolor jasnoszary | szt. | 1
8 | BIEŻNIA | Całkowita liczba kilometrów przez aplikację, Dowolnie skalowane programy (z różnymi odmianami) w zależności od potrzeb Kompatybilny z systemem POLAR odbiornik tętna lub równoważnym, 5kHz, zintegrowany Pamięć osób przez aplikację Pomiar czasu, odcinek treningowy, prędkość, zużycie energii Pomiar tętna, czujniki tętna w uchwytach, pas na klatkę piersiową Programy sterowania nachyleniem przez aplikację Programy sterowania prędkością przez aplikację Programy sterowania tętnem przez aplikację Sterowanie ręczne (count-up / count-down) Stopień nachylenia: Wybór kąta nachylenia quick key Wybór prędkości quick key Wyświetlacz 3 funkcje Wyświetlacz / graficzna prezentacja obciążenia LED + tablet lub smartfon Złącze PC Bluetooth Dane techniczne Klasa DIN EN DIN EN 957-1/6, klasa HB Maks. obciążenie wagowe 135 kg Odstęp między podłożem a bieżnikiem ok. 18 cm Prędkość min. / maks. km / h 0,8-20 (0,1 km/h - kroki) Regulacja stopnia nachylenia (w %) 0 - 15, sterowany silnikiem Silnik elektryczny: moc szczytowa (kW / KM) 3,7 / 5 Silnik elektryczny: moc trwała (kW / KM) 2,0 / 2,75 Wymiary bieżnika (dł. / sz. w cm) od 142 / 51 do 150/51 Wymiary po rozłożeniu (dł./sz./w. w cm) od 180 / 84 / 137 do 190/90/140 Wyposażenie Klucz bezpieczeństwa Kolor: srebrny lub czarny Kółka transportowe System EASY ROLLER Pas piersiowy do bezprzewodowego pomiaru częstotliwości uderzeń serca System amortyzacji 8 SUSPENSION RUBBER (25mm) lub równoważny Wyrównanie wysokości Zasilanie sieciowe 230 V / 50 Hz Klawiatura | szt. | 1
9 | ROWER TRENINGOWY | Kierownica U-kształtna Kółka transportowe i wyrównanie wysokości Samonastawne pedały z paskami Siodełko: wygodne siodełko fitnessowe Szybka regulacja wysokości siedziska Uchwyt do tabletów, smartfonów itp. Uchwyt na butelkę Dostępne programy treningowe z profilami: 6 profili i jeden dowolnie konfigurowalny profil na każdego użytkownika Cele treningowe (trening z odliczaniem) na czas treningu, dystans oraz kalorie/kilodżule Pomiar tętna w fazie spoczynku z oceną sprawności (Recovery Test) Trening sterowany tętnem . Program treningowy dostosowuje opór hamowania do wartości tętna Trening swobodny bez wytycznych (szybki start) Wskaźnik osobistych stref tętna. W trakcie treningu wyświetlana aktualna strefa spośród pięciu stref tętna, Wyświetlane wartości podczas treningu. Wskazanie średnich wartości. Wskaźnik aktualnego stopnia hamowania („aktualnie włączony bieg”) Wyświetlane w czasie treningu wartości podstawowe: czas treningu, prędkość, dystans, kadencja w obrotach na minutę, częstotliwość uderzeń serca, zużycie energii dostępne moduły treningowe Trening ręczny (MANU) Zależny od liczby obrotów: Użytkownik wybiera jeden z dwóch stopni hamowania („biegi”) menu nawigacja i ustawienia użytkownika Dane z możliwością zapisu dla poszczególnych użytkowników: zakres treningu, ostatni trening, indywidualny profil treningowy Dostępne języki w menu min.:POL/DE/EN Ilość pamięci do zapisu indywidualnych treningów użytkowników 4 użytkowników + gość Obsługa urządzenia - zintegrowane menu do regulacji i sprawdzania danych użytkownika i treningu obudowa, wyswietlacz, sterowanie, pomiar pulsu Obudowa ok. 175 x 200 mm Pomiar tętna. Regulacja kąta nachylenia, optymalna widoczność niezależnie od wzrostu Wyświetlacz LC 117 x 86 mm jakość napędu i systemu hamowania: współczynnik jakości nacisku na pedał: 6,2 Koło zamachowe 8 kg Przełożenie 1:8 System hamowania motorischangesteuerterMagnetbügel lub równoważny. System napędowy Pas z żebrowaniem wzdłużnym lub równoważny. Zakres obciążenia 15 stopni hamowania (biegi) wybieranych na wyświetlaczu Interfejs do mediów zewnętrznych (KETTLER World Tours, KettMaps lub równważne) Dane techniczne Klasa urządzenia wg DIN EN 957 Klasa HB Maks. obciążenie wagowe 130 kg Wymiary po rozłożeniu dł. / szer. / wys. w cm (ok.) 105/60/136 Zasilanie elektryczne: zasilanie sieciowe (230 V) | szt. | 2
10 | TAŚMA REHABILITACYJNA 1,5 M | Taśmy rehabilitacyjne do wzmacniania, rozciągania i budowania mięśni Proste w obsłudze, mocne i wytrzymałe na rozciąganie. Wytrzymałość taśm: słaba / kolor żółty średnia / kolor czerwony mocna / kolor zielony extra mocna/kolor niebieski
|  | słaba / kolor żółty | szt. | 1
|  | średnia / kolor czerwony | szt. | 1
|  | mocna /klor zielony | szt. | 1
|  | extra mocna/kolor niebieski | szt. | 1
11 | PIŁKA REHABILITACYJNA | Piłka gimnastyczna: Materiał - guma
|  | · 45 cm kolor żółty | szt. | 1
|  | · 55 cm kolor czerwony | szt. | 1
|  | · 65 cm kolor zielony | szt. | 1
|  | · 75 cm kolor niebieski | szt. | 1
12 | TRENER RÓWNOWAGI | Stosowane w ćwiczeniach kończyn dolnych, korekcji wad postawy, w celu poprawy koordynacji i równowagi. Materiał: guma. • Trener równowagi: mniejsza elastyczność – mniejszy stopień trudności • Kolor zielony Wymiary: 35cm x20cm x4 cm | szt. | 1
13 | DYSK KOREKCYJNY | Średnica ok. 33 cm. Materiał: guma. | szt. | 1
14 | HANTLA WINYLOWA | Materiał: winyl.
|  | 0,5 kg | szt. | 2
|  | 1,0 kg | szt. | 2
|  | 1,5 kg | szt. | 2
15 | TABLICA DO ĆWICZEŃ MANUALNYCH Z OPOREM | • Blat wykonany ze sklejki • Drobne przyrządy z litego drewna • Całość zamontowana na stalowej podstawie lakierowanej proszkowo • Regulacja wysokości • Stopki z olejoodpornej gumy • Tablica wyposażona w 4 obciążniki o wadze 0,25 kg oraz esy i pięć linek zamontowanych do przyrządu Wymiary: • szerokość – 73 cm • wysokość - 55-63 cm • długość – 53 cm • waga do 13 kg | szt. | 1
16 | KOZETKA LEKARSKA | Stoły wykonane z kształtowników stalowych, pokrytych farbą proszkową. Leże i wezgłowie - płyta wiórowa obita pianką poliuretanową i obszyta materiałem skóropodobnym zmywalnym. Wyposażone w regulację kąta pochylenia wezgłowia. Dodatkowo wyposażyliśmy na stałe każdy stół rehabilitacyjny w wieszak na prześcieradło jednorazowe. Kozetka przeznaczona do wykonywania zabiegów medycznych; kolor tapicerki – szary. Całkowita szerokość od 500 mm do 550 mm Całkowita długość od 1870 do 1880 mm Całkowita wysokość, od.510 mm do 530 mm Kąt nachylenia wezgłowia, +/- 40° Masa stołu od 25 do 28kg Dopuszczalne obciążenia do 180 kg. | szt. | 8
RAZEM